## Pick Place for Q8_V2.2_Brd
Designator | Comment | Description
R8 | 22 | RES 22 Ohm ±1% 1/10W 0603 (1608 Metric)
R1 | 200 | RES 200 Ohm ±1% 1/10W 0603 (1608 Metric)
R2 | 10K | RES 10K Ohm ±1% 1/10W 0603 (1608 Metric)
R3 | 10K | RES 10K Ohm ±1% 1/10W 0603 (1608 Metric)
R4 | 10K | RES 10K Ohm ±1% 1/10W 0603 (1608 Metric)
R6 | 10K | RES 10K Ohm ±1% 1/10W 0603 (1608 Metric)
R7 | 10K | RES 10K Ohm ±1% 1/10W 0603 (1608 Metric)
R5 | 1K | RES 1K Ohm ±1% 1/10W 0603 (1608 Metric)
R9 | 1K | RES 1K Ohm ±1% 1/10W 0603 (1608 Metric)
C1 | 0.1uF | CAP CER 0.1uF ±10% 25V X7R 0603 (1608 Metric)
C2 | 10uF | CAP CER 10uF ±10% 25V X7R 0805 (2012 Metric)
C3 | 10uF | CAP CER 10uF ±10% 25V X7R 0805 (2012 Metric)
C7 | 10uF | CAP CER 10uF ±10% 25V X7R 0805 (2012 Metric)
C8 | 10uF | CAP CER 10uF ±10% 25V X7R 0805 (2012 Metric)
C5 | 1uF | CAP CER 1uF ±10% 25V X7R 0603 (1608 Metric)
C6 | 1nF | CAP CER 10nF ±10% 25V X7R 0603 (1608 Metric)
C4 | 47uF | 865080342006 WCAP-ASLI Aluminum Electrolytic Capacitors
C9 | 47uF | 865080342006 WCAP-ASLI Aluminum Electrolytic Capacitors
D1 | LTST-C190KRKT | LED CLEAR CHIP SMD RED
D2 | NSR0320MW2T1G | Schottky Barrier Diode, 2-Pin SOD-323, Pb-Free, Tape and Reel
Q1 | MCH6351-TL-W | P-Channel Power MOSFET -12 V, -9 A, 16.9 mOhm, 6-Pin MCPH
Q2 | MCH6351-TL-W | P-Channel Power MOSFET -12 V, -9 A, 16.9 mOhm, 6-Pin MCPH
S1 | EG1215AA | SWITCH SLIDE SPDT 25mA 24V
U2 | 74LVC2G241GS | IC BUFFER NON-INVERT 5.5V 8XSON
U3 | TPS610333DRLR | IC REG BOOST ADJ 5A SOT583
U5 | TPS610333DRLR | IC REG BOOST ADJ 5A SOT583
U4 | MAX17043G+T | IC 2-WIRE FG MODEL GAUGE LO BATT
L1 | 0.47 uH | Shielded Power Inductors XGL4020-471MEC
L2 | 0.47 uH | Shielded Power Inductors XGL4020-471MEC
U1 | Seeed-XIAO-ESP32C3 | ESP32-C3 Transceiver
Pick and place sequnce
Bottom Layer
C7 | 10uF | CAP CER 10uF ±10% 25V X7R 0805 (2012 Metric)
C8 | 10uF | CAP CER 10uF ±10% 25V X7R 0805 (2012 Metric)
Q2 | MCH6351-TL-W | P-Channel Power MOSFET -12 V, -9 A, 16.9 mOhm, 6-Pin MCPH
U5 | TPS610333DRLR | IC REG BOOST ADJ 5A SOT583
L2 | 0.47 uH | Shielded Power Inductors XGL4020-471MEC
C9 | 47uF | 865080342006 WCAP-ASLI Aluminum Electrolytic Capacitors
Top Layer
R8 | 22 | RES 22 Ohm ±1% 1/10W 0603 (1608 Metric)
R1 | 200 | RES 1K Ohm ±1% 1/10W 0603 (1608 Metric)
R2 | 10K | RES 10K Ohm ±1% 1/10W 0603 (1608 Metric)
R3 | 10K | RES 10K Ohm ±1% 1/10W 0603 (1608 Metric)
R4 | 10K | RES 10K Ohm ±1% 1/10W 0603 (1608 Metric)
R6 | 10K | RES 10K Ohm ±1% 1/10W 0603 (1608 Metric)
R7 | 10K | RES 10K Ohm ±1% 1/10W 0603 (1608 Metric)
R5 | 1K | RES 1K Ohm ±1% 1/10W 0603 (1608 Metric)
R9 | 1K | RES 1K Ohm ±1% 1/10W 0603 (1608 Metric)
C1 | 0.1uF | CAP CER 0.1uF ±10% 25V X7R 0603 (1608 Metric)
C2 | 10uF | CAP CER 10uF ±10% 25V X7R 0805 (2012 Metric)
C3 | 10uF | CAP CER 10uF ±10% 25V X7R 0805 (2012 Metric)
C5 | 1uF | CAP CER 1uF ±10% 25V X7R 0603 (1608 Metric)
C6 | 10nF | CAP CER 10nF ±10% 25V X7R 0603 (1608 Metric)
D1 | LTST-C190KRKT | LED CLEAR CHIP SMD RED
D2 | NSR0320MW2T1G | Schottky Barrier Diode, 2-Pin SOD-323, Pb-Free, Tape and Reel
Q1 | MCH6351-TL-W | P-Channel Power MOSFET -12 V, -9 A, 16.9 mOhm, 6-Pin MCPH
U2 | 74LVC2G241GS | IC BUFFER NON-INVERT 5.5V 8XSON
U3 | TPS610333DRLR | IC REG BOOST ADJ 5A SOT583
U4 | MAX17043G+T | IC 2-WIRE FG MODEL GAUGE LO BATT
L1 | 0.47 uH | Shielded Power Inductors XGL4020-471MEC
C4 | 47uF | 865080342006 WCAP-ASLI Aluminum Electrolytic Capacitors
S1 | EG1215AA | SWITCH SLIDE SPDT 25mA 24V
Hand Solder
U1 | Seeed-XIAO-ESP32C3 | ESP32-C3 Transceiver
J1-J8 | TE_215297-3 | CONN RCPT 3POS 0.1 GOLD PCB